## bearing_wall_schedule
BEARING WALL SCHEDULE
		Stud dimensions	Spacing (m)	Spacing (in)	Top plates	Bottom plate	Truss spacing	Remarks
		(in)	(m)	(in)			(in)
Facade	1st floor	2x6	0.41	16	(2) 2x6”	2x6”	12/24
	2nd floor	2x6	0.41	16	(2) 2x6”	2x6”	12/24
	3rd floor	2x6	0.49	19.2	(2) 2x6”	2x6”	24

Interior	1st floor	2x6	0.30	12	(2) 2x6”	2x6”	12/24
	2nd floor	2x6	0.41	16	(2) 2x6”	2x6”	24
	2nd floor	2x6		12	(2) 2x6”	2x6”	12	S2A and S2B in the figure
	3rd floor	2x6	0.41	16	(2) 2x6”	2x6”	24

Materials:
	Studs	SPRUCE-PIN-FIR (stud grade or better)
	Plates	SPRUCE-PIN-FIR (#2 or better)