## bearing_pressures
Foundation	Worst	Vertical	Capacity
	combination	load (kN)	factor
A1	SLS04_a	-356.20	0.33		-356203.177512063
A2	SLS02_a	-644.78	0.60		-644783.375789382
A3	SLS02_a	-950.92	0.88		-950919.785414999
A4	SLS02_a	-881.82	0.82		-881823.494723676
A5	SLS04_b	-933.03	0.86		-933025.803604793
B1	SLS02_a	-429.53	0.36		-429531.14687972
B2	SLS02_a	-670.79	0.56		-670793.896589334
B3	SLS02_a	-1,030.65	0.86		-1030654.59603588
B4	SLS02_a	-968.24	0.80		-968243.012142857
B5	SLS04_b	-972.32	0.81		-972316.618446986
C1	SLS02_a	-1,460.67	0.99		-1460674.59932403
C2	SLS02_a	-1,742.45	0.99		-1742449.38209939
C3	SLS02_a	-1,750.31	0.99		-1750308.72105841
C4	SLS02_a	-1,751.62	0.99		-1751624.92859094
C5	SLS02_a	-1,660.02	0.94		-1660022.90250694
D1	SLS02_a	-1,648.12	1.02		-1648115.18761229
D2	SLS04_a	-1,950.01	1.01		-1950010.9858643
D3	SLS04_a	-1,959.12	1.02		-1959115.54635968
D4	SLS04_a	-1,960.14	1.02		-1960137.00407632
D5	SLS04_a	-1,838.69	0.96		-1838687.19405608
F1	SLS02_a	-1,090.88	0.82		-1090875.04347262
F2	SLS02_a	-997.32	0.75		-997316.986748519
F3	SLS02_a	-1,011.87	0.76		-1011866.20243065
F4	SLS02_a	-1,005.30	0.75		-1005304.64520423
F5	SLS04_b	-741.90	0.56		-741902.470344851
G1	SLS02_a	-1,496.86	0.93		-1496862.96639827
G2	SLS02_a	-1,256.06	0.78		-1256055.44218362
G3	SLS02_a	-1,227.94	0.76		-1227939.08701163
G4	SLS02_a	-1,137.75	0.70		-1137751.24666422
G5	SLS04_b	-1,167.26	0.72		-1167262.33537698