## Sheet1
				East wall		West wall
	Ramp cover	2nd floor	1st floor	Cover+2nd floor+1st floor		Cover+2nd floor
	kN/m		kN/m	kN/m		kN/m
Dead load	31.71	4.91	42.85	79.46		56.62
Live load	24.71	8.32	10.77	43.81		33.03
Snow load	13.38	0.00	-0.08	13.30		13.38
Wind load	-8.46	0.00	-0.50	-8.96		-8.46

	31.71		42.85	79.46		56.62		EQ1608	'1.0*deadLoad'
	56.42		53.62	123.27		89.65		'EQ1609', '1.0*deadLoad+1.0*liveLoad'
	45.09		42.76	92.76		70.00		'EQ1610', '1.0*deadLoad+1.0*snowLoad
	60.28		50.86	122.29		91.43		'EQ1611', '1.0*deadLoad+0.75*liveLoad+0.75*snowLoad'
	26.63		42.54	74.08		51.54		'EQ1612', '1.0*deadLoad+0.6*windLoad'
	56.47		50.64	118.26		87.62		'EQ1613', '1.0*deadLoad+0.45*windLoad+0.75*liveLoad+0.75*snowLoad'
	13.95		25.41	42.30		28.89		'EQ1615', '0.6*selfWeight+0.6*deadLoad+0.6*windLoad'
	60.28			123.27		91.43
	footing area			0.61	m2/m	0.61	m2/m
	bearing pressure			0.20	Mpa	0.15	Mpa
	soil bearing capacity			0.14	Mpa	0.14	Mpa

									82.3

										7.62
										7.2771
								0.8