## truss_AB_reactions
comb	floor	truss	Rx	Ry	Rz	Rx	Ry	Rz	truss	Rx	Ry	Rz	Rx	Ry	Rz
		name	(kN)	(kN)	(kN)	(kN)	(kN)	(kN)	name	(kN)	(kN)	(kN)	(kN)	(kN)	(kN)
EQ1608	roof	3A	0.00	0.00	1.07	0.00	0.00	1.08	3B	0.00	0.00	1.06	0.00	0.00	1.07		centerSpacing	0.3048
EQ1609	roof	3A	0.00	0.00	2.71	0.00	0.00	2.73	3B	0.00	0.00	2.63	0.00	0.00	2.64
EQ1610	roof	3A	0.00	0.00	4.51	0.00	0.00	4.52	3B	0.00	0.00	4.35	0.00	0.00	4.37
EQ1611	roof	3A	0.00	0.00	4.88	0.00	0.00	4.89	3B	0.00	0.00	4.71	0.00	0.00	4.72
EQ1612	roof	3A	0.00	0.00	-0.23	0.00	0.00	-0.22	3B	0.00	0.00	-0.19	0.00	0.00	-0.18
EQ1613	roof	3A	0.00	0.00	3.90	0.00	0.00	3.92	3B	0.00	0.00	3.77	0.00	0.00	3.78
EQ1615	roof	3A	0.00	0.00	-0.66	0.00	0.00	-0.65	3B	0.00	0.00	-0.62	0.00	0.00	-0.61

EQ1608	2nd floor	2A	0.00	0.00	1.96	0.00	0.00	1.96	2B	0.00	0.00	1.88	0.00	0.00	1.88
EQ1609	2nd floor	2A	0.00	0.00	5.24	0.00	0.00	5.24	2B	0.00	0.00	5.03	0.00	0.00	5.03
EQ1610	2nd floor	2A	0.00	0.00	1.96	0.00	0.00	1.96	2B	0.00	0.00	1.88	0.00	0.00	1.88
EQ1611	2nd floor	2A	0.00	0.00	4.42	0.00	0.00	4.42	2B	0.00	0.00	4.24	0.00	0.00	4.24
EQ1612	2nd floor	2A	0.00	0.00	1.96	0.00	0.00	1.96	2B	0.00	0.00	1.88	0.00	0.00	1.88
EQ1613	2nd floor	2A	0.00	0.00	4.42	0.00	0.00	4.42	2B	0.00	0.00	4.24	0.00	0.00	4.24
EQ1615	2nd floor	2A	0.00	0.00	1.18	0.00	0.00	1.18	2B	0.00	0.00	1.13	0.00	0.00	1.13

EQ1608			0.00	0.00	3.03	0.00	0.00	3.04		0.00	0.00	2.93	0.00	0.00	2.94
EQ1609			0.00	0.00	7.96	0.00	0.00	7.97		0.00	0.00	7.66	0.00	0.00	7.67
EQ1610			0.00	0.00	6.47	0.00	0.00	6.48		0.00	0.00	6.23	0.00	0.00	6.24
EQ1611			0.00	0.00	9.30	0.00	0.00	9.32		0.00	0.00	8.95	0.00	0.00	8.96
EQ1612			0.00	0.00	1.73	0.00	0.00	1.74		0.00	0.00	1.68	0.00	0.00	1.69
EQ1613			0.00	0.00	8.33	0.00	0.00	8.34		0.00	0.00	8.01	0.00	0.00	8.02
EQ1615			0.00	0.00	0.51	0.00	0.00	0.52		0.00	0.00	0.51	0.00	0.00	0.52
					9.30			9.32				8.95			8.96

Load on cantilever				width	height	weight		18.27	kN	x3
Weight of the facade:				9.78	7.26	0.73		51.55	kN

Cantilever length:			0.90	m
			0.60
			0.29
			-0.01