## shear_strength
Foundation	Worst	Vertical	thickness	l	d	c		Area	Vd	Vd/l	Vu	CF
	combination	load (kN)	(m)	(m)	(m)	(m)	0.5*l-0.5c-d	m2	kN	kN/m	kN/m
A1	SLS04_a	-356.20	0.51	2.74	0.46	0.41	0.71	1.95	92.35	33.66	280	0.12		-356203.177512063
A2	SLS02_a	-644.78	0.51	2.74	0.46	0.41	0.71	1.95	167.17	60.94	280	0.22		-644783.375789382
A3	SLS02_a	-950.92	0.51	2.74	0.46	0.41	0.71	1.95	246.53	89.87	280	0.32		-950919.785414999
A4	SLS02_a	-881.82	0.51	2.74	0.46	0.41	0.71	1.95	228.62	83.34	280	0.30		-881823.494723676
A5	SLS04_b	-933.03	0.51	2.74	0.46	0.41	0.71	1.95	241.90	88.18	280	0.31		-933025.803604793
B1	SLS02_a	-429.53	0.51	2.90	0.46	0.41	0.79	2.28	116.80	40.34	280	0.14		-429531.14687972
B2	SLS02_a	-670.79	0.51	2.90	0.46	0.41	0.79	2.28	182.41	63.00	280	0.22		-670793.896589334
B3	SLS02_a	-1,030.65	0.51	2.90	0.46	0.41	0.79	2.28	280.27	96.79	280	0.35		-1030654.59603588
B4	SLS02_a	-968.24	0.51	2.90	0.46	0.41	0.79	2.28	263.29	90.93	280	0.32		-968243.012142857
B5	SLS04_b	-972.32	0.51	2.90	0.46	0.41	0.79	2.28	264.40	91.31	280	0.33		-972316.618446986
C1	SLS02_a	-1,460.67	0.69	3.20	0.62	0.41	0.78	2.50	355.89	111.20	378	0.29		-1460674.59932403
C2	SLS02_a	-1,742.45	0.64	3.51	0.57	0.41	0.98	3.43	486.12	138.68	350	0.40		-1742449.38209939
C3	SLS02_a	-1,750.31	0.64	3.51	0.57	0.41	0.98	3.43	488.31	139.31	350	0.40		-1750308.72105841
C4	SLS02_a	-1,751.62	0.64	3.51	0.57	0.41	0.98	3.43	488.68	139.42	350	0.40		-1751624.92859094
C5	SLS02_a	-1,660.02	0.64	3.51	0.57	0.41	0.98	3.43	463.12	132.12	350	0.38		-1660022.90250694
D1	SLS02_a	-1,648.12	0.69	3.35	0.62	0.41	0.86	2.87	420.77	125.50	378	0.33		-1648115.18761229
D2	SLS04_a	-1,950.01	0.64	3.66	0.57	0.41	1.05	3.86	561.98	153.65	350	0.44		-1950010.9858643
D3	SLS04_a	-1,959.12	0.64	3.66	0.57	0.41	1.05	3.86	564.61	154.37	350	0.44		-1959115.54635968
D4	SLS04_a	-1,960.14	0.64	3.66	0.57	0.41	1.05	3.86	564.90	154.45	350	0.44		-1960137.00407632
D5	SLS04_a	-1,838.69	0.64	3.66	0.57	0.41	1.05	3.86	529.90	144.88	350	0.41		-1838687.19405608
F1	SLS02_a	-1,090.88	0.64	3.05	0.57	0.41	0.75	2.28	268.17	87.98	350	0.25		-1090875.04347262
F2	SLS02_a	-997.32	0.64	3.05	0.57	0.41	0.75	2.28	245.17	80.44	350	0.23		-997316.986748519
F3	SLS02_a	-1,011.87	0.64	3.05	0.57	0.41	0.75	2.28	248.75	81.61	350	0.23		-1011866.20243065
F4	SLS02_a	-1,005.30	0.64	3.05	0.57	0.41	0.75	2.28	247.14	81.08	350	0.23		-1005304.64520423
F5	SLS04_b	-741.90	0.64	3.05	0.57	0.41	0.75	2.28	182.38	59.84	350	0.17		-741902.470344851
G1	SLS02_a	-1,496.86	0.69	3.35	0.62	0.41	0.86	2.87	382.15	113.98	378	0.30		-1496862.96639827
G2	SLS02_a	-1,256.06	0.64	3.35	0.57	0.41	0.90	3.02	337.80	100.75	350	0.29		-1256055.44218362
G3	SLS02_a	-1,227.94	0.64	3.35	0.57	0.41	0.90	3.02	330.24	98.50	350	0.28		-1227939.08701163
G4	SLS02_a	-1,137.75	0.64	3.35	0.57	0.41	0.90	3.02	305.99	91.26	350	0.26		-1137751.24666422
G5	SLS04_b	-1,167.26	0.64	3.35	0.57	0.41	0.90	3.02	313.92	93.63	350	0.27		-1167262.33537698

## punching_strength
Footing	Worst	Vertical	thickness	L	d	c	Int. area	Area	Vd	Perimeter	Vd/l	Vu	CF
	combination	load (kN)	(m)	(m)	(m)	(m)	'=(c+d)^2	m2	kN	(m)	kN/m	kN/m
A1	SLS04_a	-356.20	0.51	2.74	0.46	0.41	0.75	6.78	320.90	3.45	92.90	517.97	0.18		-356203.177512063
A2	SLS02_a	-644.78	0.51	2.74	0.46	0.41	0.75	6.78	580.88	3.45	168.16	517.97	0.32		-644783.375789382
A3	SLS02_a	-950.92	0.51	2.74	0.46	0.41	0.75	6.78	856.68	3.45	248.00	517.97	0.48		-950919.785414999
A4	SLS02_a	-881.82	0.51	2.74	0.46	0.41	0.75	6.78	794.43	3.45	229.98	517.97	0.44		-881823.494723676
A5	SLS04_b	-933.03	0.51	2.74	0.46	0.41	0.75	6.78	840.56	3.45	243.33	517.97	0.47		-933025.803604793
B1	SLS02_a	-429.53	0.51	2.90	0.46	0.41	0.75	7.64	391.32	3.45	113.28	517.97	0.22		-429531.14687972
B2	SLS02_a	-670.79	0.51	2.90	0.46	0.41	0.75	7.64	611.13	3.45	176.91	517.97	0.34		-670793.896589334
B3	SLS02_a	-1,030.65	0.51	2.90	0.46	0.41	0.75	7.64	938.98	3.45	271.82	517.97	0.52		-1030654.59603588
B4	SLS02_a	-968.24	0.51	2.90	0.46	0.41	0.75	7.64	882.12	3.45	255.36	517.97	0.49		-968243.012142857
B5	SLS04_b	-972.32	0.51	2.90	0.46	0.41	0.75	7.64	885.83	3.45	256.43	517.97	0.50		-972316.618446986
C1	SLS02_a	-1,460.67	0.69	3.20	0.62	0.41	1.05	9.19	1,311.25	4.09	320.25	699.26	0.46		-1460674.59932403
C2	SLS02_a	-1,742.45	0.64	3.51	0.57	0.41	0.96	11.33	1,606.83	3.91	410.79	647.47	0.63		-1742449.38209939
C3	SLS02_a	-1,750.31	0.64	3.51	0.57	0.41	0.96	11.33	1,614.08	3.91	412.64	647.47	0.64		-1750308.72105841
C4	SLS02_a	-1,751.62	0.64	3.51	0.57	0.41	0.96	11.33	1,615.29	3.91	412.95	647.47	0.64		-1751624.92859094
C5	SLS02_a	-1,660.02	0.64	3.51	0.57	0.41	0.96	11.33	1,530.82	3.91	391.35	647.47	0.60		-1660022.90250694
D1	SLS02_a	-1,648.12	0.69	3.35	0.62	0.41	1.05	10.19	1,494.49	4.09	365.00	699.26	0.52		-1648115.18761229
D2	SLS04_a	-1,950.01	0.64	3.66	0.57	0.41	0.96	12.42	1,810.62	3.91	462.88	647.47	0.71		-1950010.9858643
D3	SLS04_a	-1,959.12	0.64	3.66	0.57	0.41	0.96	12.42	1,819.07	3.91	465.05	647.47	0.72		-1959115.54635968
D4	SLS04_a	-1,960.14	0.64	3.66	0.57	0.41	0.96	12.42	1,820.02	3.91	465.29	647.47	0.72		-1960137.00407632
D5	SLS04_a	-1,838.69	0.64	3.66	0.57	0.41	0.96	12.42	1,707.25	3.91	436.46	647.47	0.67		-1838687.19405608
F1	SLS02_a	-1,090.88	0.64	3.05	0.57	0.41	0.96	8.33	978.59	3.91	250.18	647.47	0.39		-1090875.04347262
F2	SLS02_a	-997.32	0.64	3.05	0.57	0.41	0.96	8.33	894.66	3.91	228.72	647.47	0.35		-997316.986748519
F3	SLS02_a	-1,011.87	0.64	3.05	0.57	0.41	0.96	8.33	907.71	3.91	232.06	647.47	0.36		-1011866.20243065
F4	SLS02_a	-1,005.30	0.64	3.05	0.57	0.41	0.96	8.33	901.82	3.91	230.55	647.47	0.36		-1005304.64520423
F5	SLS04_b	-741.90	0.64	3.05	0.57	0.41	0.96	8.33	665.54	3.91	170.14	647.47	0.26		-741902.470344851
G1	SLS02_a	-1,496.86	0.69	3.35	0.62	0.41	1.05	10.19	1,357.34	4.09	331.50	699.26	0.47		-1496862.96639827
G2	SLS02_a	-1,256.06	0.64	3.35	0.57	0.41	0.96	10.28	1,149.20	3.91	293.79	647.47	0.45		-1256055.44218362
G3	SLS02_a	-1,227.94	0.64	3.35	0.57	0.41	0.96	10.28	1,123.48	3.91	287.22	647.47	0.44		-1227939.08701163
G4	SLS02_a	-1,137.75	0.64	3.35	0.57	0.41	0.96	10.28	1,040.96	3.91	266.12	647.47	0.41		-1137751.24666422
G5	SLS04_b	-1,167.26	0.64	3.35	0.57	0.41	0.96	10.28	1,067.96	3.91	273.02	647.47	0.42		-1167262.33537698

		219.089023002066	6.89476	1510.56623223373	kN/m2

## Sheet3
Foundation	Worst	Vertical	thickness	l	d	c	Vd/l	Vu	CF
	combination	load (kN)	(m)	(m)	(m)	(m)	kN/m	kN/m
A1	SLS04_a	-356.20	0.51	2.74	0.46	0.41	33.66	280.00	0.12
A2	SLS02_a	-644.78	0.51	2.74	0.46	0.41	60.94	280.00	0.22
A3	SLS02_a	-950.92	0.51	2.74	0.46	0.41	89.87	280.00	0.32
A4	SLS02_a	-881.82	0.51	2.74	0.46	0.41	83.34	280.00	0.30
A5	SLS04_b	-933.03	0.51	2.74	0.46	0.41	88.18	280.00	0.31
B1	SLS02_a	-429.53	0.51	2.90	0.46	0.41	40.34	280.00	0.14
B2	SLS02_a	-670.79	0.51	2.90	0.46	0.41	63.00	280.00	0.22
B3	SLS02_a	-1,030.65	0.51	2.90	0.46	0.41	96.79	280.00	0.35
B4	SLS02_a	-968.24	0.51	2.90	0.46	0.41	90.93	280.00	0.32
B5	SLS04_b	-972.32	0.51	2.90	0.46	0.41	91.31	280.00	0.33
C1	SLS02_a	-1,460.67	0.69	3.20	0.62	0.41	111.20	378.00	0.29
C2	SLS02_a	-1,742.45	0.64	3.51	0.57	0.41	138.68	350.00	0.40
C3	SLS02_a	-1,750.31	0.64	3.51	0.57	0.41	139.31	350.00	0.40
C4	SLS02_a	-1,751.62	0.64	3.51	0.57	0.41	139.42	350.00	0.40
C5	SLS02_a	-1,660.02	0.64	3.51	0.57	0.41	132.12	350.00	0.38
D1	SLS02_a	-1,648.12	0.69	3.35	0.62	0.41	125.50	378.00	0.33
D2	SLS04_a	-1,950.01	0.64	3.66	0.57	0.41	153.65	350.00	0.44
D3	SLS04_a	-1,959.12	0.64	3.66	0.57	0.41	154.37	350.00	0.44
D4	SLS04_a	-1,960.14	0.64	3.66	0.57	0.41	154.45	350.00	0.44
D5	SLS04_a	-1,838.69	0.64	3.66	0.57	0.41	144.88	350.00	0.41
F1	SLS02_a	-1,090.88	0.64	3.05	0.57	0.41	87.98	350.00	0.25
F2	SLS02_a	-997.32	0.64	3.05	0.57	0.41	80.44	350.00	0.23
F3	SLS02_a	-1,011.87	0.64	3.05	0.57	0.41	81.61	350.00	0.23
F4	SLS02_a	-1,005.30	0.64	3.05	0.57	0.41	81.08	350.00	0.23
F5	SLS04_b	-741.90	0.64	3.05	0.57	0.41	59.84	350.00	0.17
G1	SLS02_a	-1,496.86	0.69	3.35	0.62	0.41	113.98	378.00	0.30
G2	SLS02_a	-1,256.06	0.64	3.35	0.57	0.41	100.75	350.00	0.29
G3	SLS02_a	-1,227.94	0.64	3.35	0.57	0.41	98.50	350.00	0.28
G4	SLS02_a	-1,137.75	0.64	3.35	0.57	0.41	91.26	350.00	0.26
G5	SLS04_b	-1,167.26	0.64	3.35	0.57	0.41	93.63	350.00	0.27

## Sheet4
Footing	Worst	Vertical	thickness	L	d	c	Vd/l	Vu	CF
	combination	load (kN)	(m)	(m)	(m)	(m)	kN/m	kN/m
A1	SLS04_a	-356.20	0.51	2.74	0.46	0.41	92.90	517.97	0.18
A2	SLS02_a	-644.78	0.51	2.74	0.46	0.41	168.16	517.97	0.32
A3	SLS02_a	-950.92	0.51	2.74	0.46	0.41	248.00	517.97	0.48
A4	SLS02_a	-881.82	0.51	2.74	0.46	0.41	229.98	517.97	0.44
A5	SLS04_b	-933.03	0.51	2.74	0.46	0.41	243.33	517.97	0.47
B1	SLS02_a	-429.53	0.51	2.90	0.46	0.41	113.28	517.97	0.22
B2	SLS02_a	-670.79	0.51	2.90	0.46	0.41	176.91	517.97	0.34
B3	SLS02_a	-1,030.65	0.51	2.90	0.46	0.41	271.82	517.97	0.52
B4	SLS02_a	-968.24	0.51	2.90	0.46	0.41	255.36	517.97	0.49
B5	SLS04_b	-972.32	0.51	2.90	0.46	0.41	256.43	517.97	0.50
C1	SLS02_a	-1,460.67	0.69	3.20	0.62	0.41	320.25	699.26	0.46
C2	SLS02_a	-1,742.45	0.64	3.51	0.57	0.41	410.79	647.47	0.63
C3	SLS02_a	-1,750.31	0.64	3.51	0.57	0.41	412.64	647.47	0.64
C4	SLS02_a	-1,751.62	0.64	3.51	0.57	0.41	412.95	647.47	0.64
C5	SLS02_a	-1,660.02	0.64	3.51	0.57	0.41	391.35	647.47	0.60
D1	SLS02_a	-1,648.12	0.69	3.35	0.62	0.41	365.00	699.26	0.52
D2	SLS04_a	-1,950.01	0.64	3.66	0.57	0.41	462.88	647.47	0.71
D3	SLS04_a	-1,959.12	0.64	3.66	0.57	0.41	465.05	647.47	0.72
D4	SLS04_a	-1,960.14	0.64	3.66	0.57	0.41	465.29	647.47	0.72
D5	SLS04_a	-1,838.69	0.64	3.66	0.57	0.41	436.46	647.47	0.67
F1	SLS02_a	-1,090.88	0.64	3.05	0.57	0.41	250.18	647.47	0.39
F2	SLS02_a	-997.32	0.64	3.05	0.57	0.41	228.72	647.47	0.35
F3	SLS02_a	-1,011.87	0.64	3.05	0.57	0.41	232.06	647.47	0.36
F4	SLS02_a	-1,005.30	0.64	3.05	0.57	0.41	230.55	647.47	0.36
F5	SLS04_b	-741.90	0.64	3.05	0.57	0.41	170.14	647.47	0.26
G1	SLS02_a	-1,496.86	0.69	3.35	0.62	0.41	331.50	699.26	0.47
G2	SLS02_a	-1,256.06	0.64	3.35	0.57	0.41	293.79	647.47	0.45
G3	SLS02_a	-1,227.94	0.64	3.35	0.57	0.41	287.22	647.47	0.44
G4	SLS02_a	-1,137.75	0.64	3.35	0.57	0.41	266.12	647.47	0.41
G5	SLS04_b	-1,167.26	0.64	3.35	0.57	0.41	273.02	647.47	0.42